## BOM_s3双屏幕_schematic_main_1_2026
No. | Quantity | Comment | Designator | Footprint | Value | Manufacturer Part | Manufacturer | Supplier Part | Supplier
1 | 2 | 10uF | C1,C16 | C0402 | 10uF | CL05A106MP5NUNC | SAMSUNG(三星) | C315248 | LCSC
2 | 34 | 1uF | C2,C5,C7,C15,C17,C21,C24,C25,C26,C27,C30,C33,C34,C36,C37,C38,C39,C40,C42,C43,C44,C45,C46,C47,C48,C49,C50,C52,C53,C54,C55,C56,C58,C59 | C0402 | 1uF | CGA0402X5R105K500GT | HRE(芯声) | C6119811 | LCSC
3 | 4 | 4.7uF | C3,C8,C35,C51 | C0603 | 4.7uF | CL10A475KA8NQNC | SAMSUNG(三星) | C69335 | LCSC
4 | 3 | 100nF | C4,C41,C57 | C0402 | 100nF | CGA0402X7R104K500GT | HRE(芯声) | C6119785 | LCSC
5 | 1 | 1.8pF | C9 | C0402 | 1.8pF | GJM1555C1H1R8WB01D | muRata(村田) | C76903 | LCSC
6 | 1 | 1.2pF | C10 | C0402 | 1.2pF | CC0402BRNPO9BN1R2 | YAGEO(国巨) | C327292 | LCSC
7 | 2 | 100nF | C11,C22 | C0402 | 100nF | 0402B104K160NT | FH(风华) | C41851 | LCSC
8 | 2 | 10uF | C12,C23 | C0402 | 10uF | CL05A106MQ5NUNC | SAMSUNG(三星) | C15525 | LCSC
9 | 2 | 10pF | C13,C20 | C0402 | 10pF | GRM1555C1H100JA01D | muRata(村田) | C76946 | LCSC
10 | 1 | 10nF | C14 | C0402 | 10nF | CC0402KRX7R9BB103 | YAGEO(国巨) | C60133 | LCSC
11 | 6 | 100nF | C18,C19,C28,C29,C31,C32 | C0402 | 100nF | CL05B104KO5NNNC | SAMSUNG(三星) | C1525 | LCSC
12 | 1 | XKTF-015-G | CARD2 | TF-SMD_XKTF-015-N |  | XKTF-015-G | XKB Connection(中国星坤) | C1121874 | LCSC
13 | 1 | 1N5819WS | D1 | SOD-323_L1.8-W1.3-LS2.5-RD |  | 1N5819WS | Hottech(合科泰) | C191023 | LCSC
14 | 2 | HC-FPC-05-09-24RLTAG | FPC1,FPC2 | FPC-SMD_24P-P0.50_HC-FPC-05-09-24RLTAG |  | HC-FPC-05-09-24RLTAG | HCTL(华灿天禄) | C5213757 | LCSC
15 | 2 | PZ254V-11-02P | H1,H2 | HDR-TH_2P-P2.54-V-M |  | PZ254V-11-02P | XFCN(兴飞) | C492401 | LCSC
16 | 2 | 10uH | L1,L11 | IND-SMD_L2.5-W2.0-VLS252012CX-150M | 10uH | VLS252012CX-100M-1 | TDK | C2044934 | LCSC
17 | 1 | 2.4nH | L2 | L0402 | 2.4nH | MLG1005S2N4BT000 | TDK | C275281 | LCSC
18 | 6 | BLM15PX121SN1D | L3,L4,L7,L8,L9,L10 | L0402 |  | BLM15PX121SN1D | muRata(村田) | C88970 | LCSC
19 | 1 | 2nH | L5 | L0402 | 2nH | LQG15HS2N0S02D | muRata(村田) | C18216 | LCSC
20 | 1 | 24nH | L6 | L0402-RD | 24nH | SDCL1005C24NJTDF | Sunlord(顺络) | C74301 | LCSC
21 | 1 | XL-1005UGC | LED1 | LED0402-RD_GREEN |  | XL-1005UGC | XINGLIGHT(成兴光) | C965793 | LCSC
22 | 1 | ZTS6216 | MIC1 | MIC-SMD_4P-L2.8-W1.9-P1.84-TL |  | ZTS6216 | ZILLTEK(钰太) | C481302 | LCSC
23 | 2 | AO3400 | Q1,Q2 | SOT-23_L2.9-W1.3-P1.90-LS2.4-BR |  | AO3400 | GOODWORK(固得沃克) | C2938367 | LCSC
24 | 1 | AO3401A | Q4 | SOT-23_L2.9-W1.3-P1.90-LS2.4-BR |  | AO3401A | AOS | C15127 | LCSC
25 | 2 | 470mΩ | R1,R14 | R0603 | 470mΩ | FRL0603FR470TS | FOJAN(富捷) | C3013349 | LCSC
26 | 7 | 10kΩ | R2,R3,R4,R5,R10,R15,R23 | R0402 | 10kΩ | FRC0402F1002TS | FOJAN(富捷) | C2906861 | LCSC
27 | 2 | 2kΩ | R6,R8 | R0402 | 2kΩ | RT0402BRD072KL | YAGEO(国巨) | C852711 | LCSC
28 | 2 | 100kΩ | R7,R11 | R0402 | 100kΩ | FRC0402F1003TS | FOJAN(富捷) | C2906859 | LCSC
29 | 2 | 5.1kΩ | R9,R12 | R0402 | 5.1kΩ | FRC0402J512 TS | FOJAN(富捷) | C2906948 | LCSC
30 | 2 | 2.2kΩ | R19,R20 | R0402 | 2.2kΩ | 0402WGF2201TCE | UNI-ROYAL(厚声) | C25879 | LCSC
31 | 1 | 10kΩ | R21 | R0402 | 10kΩ | 0402WGF1002TCE | UNI-ROYAL(厚声) | C25744 | LCSC
32 | 3 | 100kΩ | R25,R26,R27 | R0402 | 100kΩ | 0402WGF1003TCE | UNI-ROYAL(厚声) | C25741 | LCSC
33 | 1 | HX MINI MSK12CO2 | SW1 | SW-SMD_MSK12CO2 |  | HX MINI MSK12CO2 | hanxia(韩下) | C5149840 | LCSC
34 | 3 | TS-1010-C-A | SW2,SW3,SW4 | KEY-SMD_TX-1010-X-X |  | TS-1010-C-A | XKB Connection(中国星坤) | C692458 | LCSC
35 | 1 | TP4054 | U1 | SOT-23-5_L2.9-W1.6-P0.95-LS2.8-BR |  | TP4054 | JSMSEMI(杰盛微) | C5381776 | LCSC
36 | 6 | MBR0530 | U2,U3,U4,U10,U11,U12 | SOD-123_L2.7-W1.6-LS3.7-RD-1 |  | MBR0530 | TWGMC(迪嘉) | C5204746 | LCSC
37 | 1 | TLV75733PDYDR | U5 | SOT-23-5_L2.9-W1.6-P0.95-LS2.8-BL-EP |  | TLV75733PDYDR | TI(德州仪器) | C22399950 | LCSC
38 | 1 | ANT3216LL00R2400A | U6 | ANT-SMD_L3.2-W1.6 |  | ANT3216LL00R2400A | YAGEO(国巨) | C293767 | LCSC
39 | 1 | ESP32-S3R8 | U7 | QFN-56_L7.0-W7.0-P0.40-TL-EP4.0 |  | ESP32-S3R8 | ESPRESSIF(乐鑫) | C2913194 | LCSC
40 | 1 | ES8311 | U8 | WQFN-20_L3.0-W3.0-P0.40-BL-EP1.7 |  | ES8311 | Everest-semi(顺芯) | C962342 | LCSC
41 | 1 | W25Q128JVEIQ TR | U9 | WSON-8_L6.0-W8.0-P1.27-BL-EP |  | W25Q128JVEIQ TR | Winbond(华邦) | C2456297 | LCSC
42 | 1 | NS4150B | U20 | MSOP-8_L3.0-W3.0-P0.65-LS5.0-BL |  | NS4150B | Nsiway(纳芯威) | C189961 | LCSC
43 | 1 | HX TYPE-C 16PIN | USB2 | TYPE-C-SMD_HX-TYPE-C-16PIN |  | HX TYPE-C 16PIN | hanxia(韩下) | C5178539 | LCSC
44 | 1 | 40MHz | X1 | OSC-SMD_4P-L3.2-W2.5-BL_SIT8008BI | 40MHz | X322540MPB4SI | YXC(扬兴晶振) | C9010 | LCSC